## Folha 1
ZIA010 | Ud | Substituição de lâmpada incandescente por lâmpada de baixo consumo.
Reabilitação energética no sistema de iluminação do edifício através da substituição de lâmpada incandescente existente por lâmpada fluorescente compacta tripla (TC-TEL), de 26 (W) de potência, após desmontagem prévia da lâmpada com meios manuais e carga manual do material desmontado para camião ou contentor.
Unitário |  |  | Ud | Descrição | Rend. | Preço unitário | Importância
mt34tuf020t |  |  | Ud | Lâmpada fluorescente compacta TC-TEL de 26 W. | 1 | 8.69 | 8.69
mo003 |  |  | h | Oficial de 1ª electricista. | 0.022 | 20.72 | 0.46
mo102 |  |  | h | Ajudante de electricista. | 0.022 | 19.64 | 0.43
|  |  | % | Custos directos complementares | 2 | 9.58 | 0.19
Custo de manutenção decenal: 48,85€ nos primeiros 10 anos. | [5 empty] | Total: | 9.77