## Folha 1
ZVE010 | m² | Sistema de fachada ventilada, de placas cerâmicas extrudidas, para revestimento exterior de fachada existente.
Reabilitação energética de fachada, através de sistema de fachada ventilada, de 1,6 cm de espessura, formado por placas cerâmicas extrudidas alveolares, ligeiras, de 300 mm de altura, de 500 a 700 mm de comprimento e 16 mm de espessura, gama de cores naturais, colocadas através de sistema de ancoragem horizontal contínuo oculto, sobre subestrutura suporte composta de perfis verticais em T, perfis horizontais para sustentação, molas e suportes para retenção dos perfis verticais fixados através de ancoragens e parafusos, e isolamento de painel de lã mineral, segundo EN 13162, de 40 mm de espessura, revestido numa das suas faces com um véu preto, resistência térmica 1,1 m²°C/W, condutibilidade térmica 0,035 W/(m°C), colocado topo a topo, fixado mecanicamente sobre fachada existente.
Unitário |  | Ud | Descrição |  | Rend. |  | Preço unitário | Importância
mt16lva070b |  | m² | Painel de lã mineral, segundo EN 13162, de 40 mm de espessura, revestido numa das suas faces com um véu preto, resistência térmica 1,1 m²°C/W, condutibilidade térmica 0,035 W/(m°C). |  | 1.05 |  | 5.34 | 5.61
mt16aaa020ab |  | Ud | Fixação mecânica para painéis isolantes de lã mineral, colocados directamente sobre a superfície suporte. |  | 4 |  | 0.2 | 0.8
mt16aaa030 |  | m | Fita autocolante para vedação de juntas. |  | 0.44 |  | 0.3 | 0.13
mt12pcm010aa |  | m² | Placa cerâmica extrudida alveolar, ligeira, de 300 mm de altura, de 500 a 700 mm de comprimento e 16 mm de espessura, gama de cores naturais, realizada com juntas horizontais macho-fêmea, para ocultação da subestrutura. |  | 1.05 |  | 28.23 | 29.64
mt12pcm015a |  | m² | Subestrutura suporte, composta de perfis verticais em T, perfis horizontais para sustentação, adesivo de montagem e suportes para retenção dos perfis verticais fixados através de ancoragens e parafusos. |  | 1 |  | 24.25 | 24.25
mo054 |  | h | Oficial de 1ª montador de isolamentos. |  | 0.139 |  | 19.03 | 2.65
mo101 |  | h | Ajudante de montador de isolamentos. |  | 0.139 |  | 17.97 | 2.5
mo052 |  | h | Oficial de 1ª montador de sistemas de fachadas pré-fabricadas. |  | 1.022 |  | 19.03 | 19.45
mo099 |  | h | Ajudante de montador de sistemas de fachadas pré-fabricadas. |  | 1.022 |  | 17.97 | 18.37
|  | % | Custos directos complementares |  | 3 |  | 103.4 | 3.1
Custo de manutenção decenal: 18,11€ nos primeiros 10 anos. | [6 empty] | Total: | 106.5
Referência e título da norma |  |  |  | Aplicabilidade(a) |  | Obrigatoriedade(b) |  |  | Sistema(c)
EN 13162:2012+A1:2015 |  |  |  | 1072015 |  | 1072016
Produtos de isolamento térmico para aplicação em edifícios — Produtos manufaturados de lã mineral (MW) — Especificação
(a) Data de entrada em aplicação da norma harmonizada e início do período de coexistência
(b) Data final do período de coexistência / entrada em vigor da marcação CE
(c) Sistema de avaliação e verificação da regularidade do desempenho