## Folha 1
ZVL010 | m² | Reabilitação energética de fachada, com isolamento térmico e revestimento exterior de fachada ventilada. Sistema REDAir "ROCKWOOL", de placas de lã mineral comprimida.
Reabilitação energética de fachada, sistema REDAir "ROCKWOOL". ISOLAMENTO TÉRMICO: painel rígido de lã de rocha vulcânica Ventirock Duo "ROCKWOOL", segundo EN 13162, não revestido de dupla densidade, de 50 mm de espessura, resistência térmica 1,45 m²°C/W, condutibilidade térmica 0,034 W/(m°C), colocado topo a topo, com fixações mecânicas; REVESTIMENTO EXTERIOR DE FACHADA VENTILADA: de placas de lã mineral comprimida, Rockpanel Natural Durable "ROCKPANEL", de 1200 mm de altura, 2500 mm de comprimento e 10 mm de espessura, de cores Natural; colocação com junta horizontal aberta e com sistema de fixação à vista, sobre subestrutura suporte de liga de alumínio EN AW-6060. Inclusive fita adesiva para a vedação de juntas entre painéis isolantes e ancoragens e parafusos, para a fixação da subestrutura suporte. O preço não inclui a preparação da superfície suporte.
Unitário |  | Ud | Descrição |  | Rend. |  | Preço unitário | Importância
mt16lrw030Dcn |  | m² | Painel rígido de lã de rocha vulcânica Ventirock Duo "ROCKWOOL", segundo EN 13162, não revestido de dupla densidade, de 50 mm de espessura, resistência térmica 1,45 m²°C/W, condutibilidade térmica 0,034 W/(m°C), Euroclasse A1 de reacção ao fogo segundo NP EN 13501-1, densidade 40 kg/m³, capacidade de absorção de água a curto prazo <=1 kg/m², calor específico 840 J/kgK e factor de resistência à difusão do vapor de água 1. |  | 1.05 |  | 15.29 | 16.05
mt16aaa020eb |  | Ud | Fixação mecânica para painéis isolantes de lã de rocha, colocados directamente sobre a superfície suporte. |  | 1 |  | 0.21 | 0.21
mt16aaa030 |  | m | Fita autocolante para vedação de juntas. |  | 0.44 |  | 0.3 | 0.13
mt12plr010dqb |  | m² | Placa de lã mineral comprimida, Rockpanel Natural Durable "ROCKPANEL", de 1200 mm de altura, 2500 mm de comprimento e 10 mm de espessura, de cores Natural; com parafusos e rebites de aço inoxidável A2, para a fixação do revestimento à subestrutura suporte de alumínio; com o preço incrementado em 5% relativamente a peças especiais para a resolução de pontos singulares |  | 1 |  | 118.14 | 118.14
mt12plr015 |  | m² | Subestrutura suporte, para revestimento exterior de fachada ventilada, sistema "ROCKPANEL", formada por perfis verticais em T e em L de alumínio extrudido de liga 6060; suportes para retenção dos perfis; e ancoragens e parafusos para a fixação da subestrutura suporte ao pano principal e à laje. |  | 1 |  | 23.1 | 23.1
mo054 |  | h | Oficial de 1ª montador de isolamentos. |  | 0.138 |  | 25.32 | 3.49
mo101 |  | h | Ajudante de montador de isolamentos. |  | 0.138 |  | 24.04 | 3.32
mo052 |  | h | Oficial de 1ª montador de sistemas de fachadas pré-fabricadas. |  | 0.61 |  | 25.32 | 15.45
mo099 |  | h | Ajudante de montador de sistemas de fachadas pré-fabricadas. |  | 0.61 |  | 24.04 | 14.66
|  | % | Custos directos complementares |  | 3 |  | 194.55 | 5.84
Custo de manutenção decenal: 34,07€ nos primeiros 10 anos. | [6 empty] | Total: | 200.39
Referência e título da norma |  |  |  | Aplicabilidade(a) |  | Obrigatoriedade(b) |  |  | Sistema(c)
EN 13162:2012+A1:2015 |  |  |  | 1072020 |  | 1072020 |  |  | 1/3/4
Produtos de isolamento térmico para aplicação em edifícios — Produtos manufaturados de lã mineral (MW) — Especificação
(a) Data de entrada em aplicação da norma harmonizada
(b) Data final do período de coexistência
(c) Sistema de avaliação e verificação da regularidade do desempenho