## Folha 1
ACB010 | m² |  | Entivações de madeira em caboucos e valas.
Escoramento e entivação ligeira para uma protecção de 20%, através de travessas horizontais, amortizáveis em 10 utilizações e escoras de madeira, amortizáveis em 30 utilizações, fixados com pregos de aço, em valas, até 3 m de profundidade e até 1 m de largura.
Unitário |  | Ud |  | Descrição | Rend. | Preço unitário | Importância
mt08emt040 |  | m³ |  | Madeira de pinho para escoramento e entivação de escavações. | 0.01 | 160.91 | 1.61
mt08emt045a |  | m³ |  | Escora de madeira, de 70 a 90 mm de diâmetro e entre 2 e 2,5 m de comprimento, para escoramento e entivação de escavações. | 0.003 | 207.13 | 0.62
mt08var060 |  | kg |  | Pregos de aço de 20x100 mm. | 0.05 | 8.94 | 0.45
mo041 |  | h |  | Oficial de 1ª construção de obra civil. | 0.176 | 22.68 | 3.99
mo087 |  | h |  | Ajudante de construção de obra civil. | 0.176 | 22.13 | 3.89
|  | % |  | Custos directos complementares | 2 | 10.56 | 0.21
[6 empty] | Total: | 10.77