## Folha 1
ACB020 | m² |  | Entivações metálicas em caboucos e valas.
Escoramento e entivação completa para uma protecção de 100%, através de módulos metálicos, compostos por painéis de chapa de aço e escoras extensíveis, amortizáveis em 200 utilizações, em valas, até 3 m de profundidade e até 1 m de largura.
Unitário |  | Ud |  | Descrição | Rend. | Preço unitário | Importância
mt08ett020a |  | m² |  | Módulo metálico, composto por painéis de chapa de aço e escoras extensíveis, para escoramento e entivação de escavações de até 3 m de profundidade e até 1 m de largura. | 0.005 | 237.02 | 1.19
mq01exn020b |  | h |  | Retroescavadora hidráulica sobre pneus, de 115 kW. | 0.165 | 55.43 | 9.15
mo041 |  | h |  | Oficial de 1ª construção de obra civil. | 0.132 | 22.68 | 2.99
mo087 |  | h |  | Ajudante de construção de obra civil. | 0.264 | 22.13 | 5.84
|  | % |  | Custos directos complementares | 2 | 19.17 | 0.38
[6 empty] | Total: | 19.55