## Folha 1
ACE031 | m³ | Escavação de caboucos, com meios manuais.
Escavação de caboucos em terra branda, de até 1,25 m de profundidade máxima, com meios manuais, e carga mecânica para camião. O preço não inclui o transporte dos materiais escavados.
Unitário |  |  | Ud | Descrição | Rend. | Preço unitário | Importância
mq01ret020c |  |  | h | Retroescavadora sobre pneus, de 74,9 kW. | 0.05 | 46.32 | 2.32
mo087 |  |  | h | Ajudante de construção de obra civil. | 2.041 | 22.13 | 45.17
|  |  | % | Custos directos complementares | 2 | 47.49 | 0.95
[6 empty] | Total: | 48.44