## Folha 1
ACE032 | m³ |  | Escavação de caboucos, com explosivos.
Escavação de caboucos em rocha, de até 1,25 m de profundidade máxima, com explosivos e compressor com martelo pneumático, e carga para camião. O preço não inclui o transporte dos materiais escavados.
Unitário |  | Ud |  | Descrição | Rend. | Preço unitário | Importância
mt08exg030 |  | kg |  | Goma-2 ECO, incluindo p/p de detonador, cordão detonante e outros acessórios explosivos. | 0.1 | 5.17 | 0.52
mq05mai030 |  | h |  | Martelo pneumático. | 0.858 | 4.66 | 4
mq05pdm110 |  | h |  | Compressor portátil diesel média pressão 10 m³/min. | 0.858 | 7.9 | 6.78
mq01ret020b |  | h |  | Retroescavadora sobre pneus, de 70 kW. | 0.319 | 41.71 | 13.31
mo002 |  | h |  | Oficial de 1ª artilheiro. | 0.007 | 22.68 | 0.16
mo041 |  | h |  | Oficial de 1ª construção de obra civil. | 0.176 | 22.68 | 3.99
mo087 |  | h |  | Ajudante de construção de obra civil. | 0.352 | 22.13 | 7.79
|  | % |  | Custos directos complementares | 2 | 36.55 | 0.73
[6 empty] | Total: | 37.28