## Folha 1
ACE040 | m³ | Escavação de valas, com meios mecânicos.
Escavação de valas em terra desagregada, de até 1,25 m de profundidade máxima, com meios mecânicos, e carregamento em camião. O preço não inclui o transporte dos materiais escavados.
Unitário |  |  | Ud | Descrição | Rend. | Preço unitário | Importância
mq01ret020b |  |  | h | Retroescavadora sobre pneus, de 70 kW. | 0.176 | 41.71 | 7.34
mo087 |  |  | h | Ajudante de construção de obra civil. | 0.113 | 22.13 | 2.5
|  |  | % | Custos directos complementares | 2 | 9.84 | 0.2
[6 empty] | Total: | 10.04