## Folha 1
ACE020 | m³ | Escavação para abertura e alargamento de caixa.
Escavação para abertura e alargamento de caixa em terra branda, com meios mecânicos, e carregamento em camião. O preço não inclui o transporte dos materiais escavados.
Unitário |  |  | Ud | Descrição | Rend. | Preço unitário | Importância
mq01ret010 |  |  | h | Miniretroescavadora sobre pneus de 15 kW. | 0.132 | 46.76 | 6.17
mo041 |  |  | h | Oficial de 1ª construção de obra civil. | 0.041 | 22.68 | 0.93
|  |  | % | Custos directos complementares | 2 | 7.1 | 0.14
[6 empty] | Total: | 7.24