## Folha 1
ACE030 | m³ | Escavação de caboucos, com meios mecânicos.
Escavação de caboucos em terra branda, de até 1,25 m de profundidade máxima, com meios mecânicos, e carregamento em camião. O preço não inclui o transporte dos materiais escavados.
Unitário |  |  | Ud | Descrição | Rend. | Preço unitário | Importância
mq01ret020b |  |  | h | Retroescavadora sobre pneus, de 70 kW. | 0.241 | 41.71 | 10.05
mo087 |  |  | h | Ajudante de construção de obra civil. | 0.151 | 22.13 | 3.34
|  |  | % | Custos directos complementares | 2 | 13.39 | 0.27
[6 empty] | Total: | 13.66