## Folha 1
ACE031 | m³ | Escavação de caboucos, com meios manuais.
Escavação de caboucos em terra branda, de até 1,25 m de profundidade máxima, com meios manuais, e carga manual para camião. O preço não inclui o transporte dos materiais escavados.
Unitário |  |  | Ud | Descrição | Rend. | Preço unitário | Importância
mo087 |  |  | h | Ajudante de construção de obra civil. | 3.141 | 22.13 | 69.51
|  |  | % | Custos directos complementares | 2 | 69.51 | 1.39
[6 empty] | Total: | 70.9