## Folha 1
ACE041 | m³ | Escavação de valas, com meios manuais.
Escavação de valas em terra branda, de até 1,25 m de profundidade máxima, com meios manuais, e carga manual para camião. O preço não inclui o transporte dos materiais escavados.
Unitário |  |  | Ud | Descrição | Rend. | Preço unitário | Importância
mo087 |  |  | h | Ajudante de construção de obra civil. | 3.014 | 22.13 | 66.7
|  |  | % | Custos directos complementares | 2 | 66.7 | 1.33
[6 empty] | Total: | 68.03