## Folha 1
ACE100 | m | Escavação de pequenas valas para rede de rega.
Escavação de valas para rede de rega, até 20 cm de largura e 50 cm de profundidade, com meios mecânicos e tapamento manual da mesma.
Unitário |  |  | Ud | Descrição | Rend. | Preço unitário | Importância
mq09zan010 |  |  | h | Valetadeira equipada com corrente de lâminas, de 12 kW. | 0.066 | 31.41 | 2.07
mo040 |  |  | h | Oficial de 1ª jardineiro. | 0.011 | 22.68 | 0.25
mo086 |  |  | h | Ajudante de jardineiro. | 0.066 | 22.13 | 1.46
|  |  | % | Custos directos complementares | 2 | 3.78 | 0.08
[6 empty] | Total: | 3.86