## Folha 1
ACP030 | m² | Perfilamento e refinamento de escavação, com meios manuais.
Perfilamento e refinamento de escavação, em qualquer tipo de terreno excepto em rocha, com meios manuais, até conseguir um acabamento geométrico.
Unitário |  |  | Ud | Descrição | Rend. | Preço unitário | Importância
mo087 |  |  | h | Ajudante de construção de obra civil. | 0.253 | 22.13 | 5.6
|  |  | % | Custos directos complementares | 2 | 5.6 | 0.11
[6 empty] | Total: | 5.71