## Folha 1
DMX021 | m² | Demolição de massame ou pavimento de betão.
Demolição de massame ou pavimento de betão simples de até 15 cm de espessura, com martelo pneumático, e carga manual para camião ou contentor. O preço não inclui a demolição da base suporte.
Unitário |  |  | Ud | Descrição | Rend. | Preço unitário | Importância
mq05mai030 |  |  | h | Martelo pneumático. | 0.165 | 4.66 | 0.77
mq05pdm010a |  |  | h | Compressor portátil eléctrico 2 m³/min de caudal. | 0.165 | 4.35 | 0.72
mo112 |  |  | h | Operário especializado construção. | 0.165 | 21.98 | 3.63
mo113 |  |  | h | Operário não qualificado construção. | 0.11 | 21.45 | 2.36
|  |  | % | Custos directos complementares | 2 | 7.48 | 0.15
[6 empty] | Total: | 7.63