## Folha 1
DTM030 | Ud | Desmontagem de sinal vertical.
Desmontagem de sinal vertical triangular, com meios manuais, e carga manual para camião ou contentor. O preço inclui a reparação de defeitos na superfície de apoio e a desmontagem dos elementos de fixação.
Unitário |  |  | Ud | Descrição | Rend. | Preço unitário | Importância
mo087 |  |  | h | Ajudante de construção de obra civil. | 0.12 | 22.13 | 2.66
|  |  | % | Custos directos complementares | 2 | 2.66 | 0.05
[6 empty] | Total: | 2.71