## Folha 1
DTM050 | Ud | Desmontagem de cartaz mural.
Desmontagem de cartaz mural de chapa de aço, de até 3 m² de superfície, com meios manuais, e carga manual para camião ou contentor. O preço inclui a reparação de defeitos na superfície de apoio.
Unitário |  |  | Ud | Descrição | Rend. | Preço unitário | Importância
mo087 |  |  | h | Ajudante de construção de obra civil. | 0.277 | 22.13 | 6.13
|  |  | % | Custos directos complementares | 2 | 6.13 | 0.12
[6 empty] | Total: | 6.25