## Folha 1
JSP010 | Ud | Plantação de árvore.
Plantação de árvore menor de 14 cm de perímetro de tronco a 1 m do solo, com meios manuais, em terreno arenoso, com fornecimento de 25% de terra vegetal crivada, em cova de 60x60x60 cm; fornecimento com raiz nua. O preço não inclui a árvore.
Unitário |  |  | Ud | Descrição | Rend. | Preço unitário | Importância
mt48tie030a |  |  | m³ | Terra vegetal crivada, fornecida a granel. | 0.054 | 24.21 | 1.31
mt08aaa010a |  |  | m³ | Água. | 0.05 | 1.53 | 0.08
mq04dua020b |  |  | h | Dumper de descarga frontal de 2 t de carga útil. | 0.055 | 10.58 | 0.58
mo040 |  |  | h | Oficial de 1ª jardineiro. | 0.11 | 22.68 | 2.49
mo086 |  |  | h | Ajudante de jardineiro. | 0.11 | 22.13 | 2.43
mo115 |  |  | h | Operário jardineiro. | 0.248 | 21.45 | 5.32
|  |  | % | Custos directos complementares | 2 | 12.21 | 0.24
Custo de manutenção decenal: 11,70€ nos primeiros 10 anos. | [5 empty] | Total: | 12.45