## Folha 1
JSP020 | Ud | Transplante de árvore.
Transplante de árvore de 90 cm de diâmetro, com transplantador.
Unitário |  |  | Ud | Descrição | Rend. | Preço unitário | Importância
mq09trp010a |  |  | h | Trasplantador hidráulico, para torrões de 90 cm de diâmetro. | 0.66 | 672.97 | 444.16
mo040 |  |  | h | Oficial de 1ª jardineiro. | 0.55 | 22.68 | 12.47
mo086 |  |  | h | Ajudante de jardineiro. | 1.1 | 22.13 | 24.34
|  |  | % | Custos directos complementares | 2 | 480.97 | 9.62
Custo de manutenção decenal: 461,15€ nos primeiros 10 anos. | [5 empty] | Total: | 490.59