## Folha 1
JSP030 | Ud | Transplante de árvore frondosa.
Transplante de árvore frondosa de até 30 cm de perímetro de tronco, localizada em caldeira de árvore, com retroescavadora.
Unitário |  |  | Ud | Descrição | Rend. | Preço unitário | Importância
mq01ret020b |  |  | h | Retroescavadora sobre pneus, de 70 kW. | 1.375 | 41.71 | 57.35
mq04cag010b |  |  | h | Camião com grua de carga máxima 10 t. | 0.22 | 63.96 | 14.07
mo040 |  |  | h | Oficial de 1ª jardineiro. | 0.682 | 22.68 | 15.47
mo115 |  |  | h | Operário jardineiro. | 2.75 | 21.45 | 58.99
mo086 |  |  | h | Ajudante de jardineiro. | 2.75 | 22.13 | 60.86
|  |  | % | Custos directos complementares | 2 | 206.74 | 4.13
Custo de manutenção decenal: 198,22€ nos primeiros 10 anos. | [5 empty] | Total: | 210.87