## Folha 1
JSP050 | Ud | Transplante de palmeira.
Transplante de palmeira de até 3 m de altura, localizada em caldeira de árvore, com retroescavadora.
Unitário |  |  | Ud | Descrição | Rend. | Preço unitário | Importância
mq01ret020b |  |  | h | Retroescavadora sobre pneus, de 70 kW. | 1.65 | 41.71 | 68.82
mq04cag010b |  |  | h | Camião com grua de carga máxima 10 t. | 0.22 | 63.96 | 14.07
mo040 |  |  | h | Oficial de 1ª jardineiro. | 0.77 | 22.68 | 17.46
mo115 |  |  | h | Operário jardineiro. | 3.3 | 21.45 | 70.79
mo086 |  |  | h | Ajudante de jardineiro. | 3.3 | 22.13 | 73.03
|  |  | % | Custos directos complementares | 2 | 244.17 | 4.88
Custo de manutenção decenal: 234,11€ nos primeiros 10 anos. | [5 empty] | Total: | 249.05