## Folha 1
JSP060 | Ud | Transplante de arbusto.
Transplante de arbusto de até 1 m de altura, localizado em caldeira de árvore, com retroescavadora.
Unitário |  |  | Ud | Descrição | Rend. | Preço unitário | Importância
mq01ret020b |  |  | h | Retroescavadora sobre pneus, de 70 kW. | 0.017 | 41.71 | 0.71
mq04dua020a |  |  | h | Dumper de descarga frontal de 1,5 t de carga útil. | 0.33 | 6 | 1.98
mo040 |  |  | h | Oficial de 1ª jardineiro. | 0.066 | 22.68 | 1.5
mo115 |  |  | h | Operário jardineiro. | 0.165 | 21.45 | 3.54
mo086 |  |  | h | Ajudante de jardineiro. | 0.165 | 22.13 | 3.65
|  |  | % | Custos directos complementares | 2 | 11.38 | 0.23
Custo de manutenção decenal: 10,91€ nos primeiros 10 anos. | [5 empty] | Total: | 11.61