## Folha 1
MEA010 | m³ |  | Estabilização de camada base "in situ", através de conglomerantes.
Estabilização de camada base "in situ", vertendo uma leitada de cimento CEM II / A-L 32,5 N, para conseguir um solo estabilizado tipo SEST-1 conforme os requisitos expostos no artigo 512 do PG-3.
Unitário |  | Ud |  | Descrição |  | Rend. |  | Preço unitário | Importância
mt08aaa010a |  | m³ |  | Água. |  | 0.05 |  | 1.53 | 0.08
mt08cet020e |  | t |  | Cimento CEM II / A-L 32,5 N, a granel, segundo NP EN 197-1. |  | 0.041 |  | 91.58 | 3.75
mq01pao010a |  | h |  | Pá carregadora sobre correntes, de 59 kW/1,2 m³, equipada com fresa. |  | 0.132 |  | 45.68 | 6.03
mq01mot010a |  | h |  | Motoniveladora de 141 kW. |  | 0.017 |  | 77.41 | 1.32
mq02rov010i |  | h |  | Compactador monocilíndrico vibrante auto-propulsado, de 129 kW, de 16,2 t, largura de trabalho 213,4 cm. |  | 0.031 |  | 71.16 | 2.21
mq02cia020f |  | h |  | Camião cisterna equipamento para rega, de 8 m³ de capacidade. |  | 0.039 |  | 125.43 | 4.89
mo087 |  | h |  | Ajudante de construção de obra civil. |  | 0.088 |  | 22.13 | 1.95
|  | % |  | Custos directos complementares |  | 2 |  | 20.23 | 0.4
Custo de manutenção decenal: 0,41€ nos primeiros 10 anos. | [7 empty] | Total: | 20.63
Referência e título da norma |  |  |  |  | Aplicabilidade(a) |  | Obrigatoriedade(b) |  |  | Sistema(c)
EN 197-1:2011 |  |  |  |  | 172012 |  | 172013 |  |  | 1+
Cimento — Parte 1: Composição, especificações e critérios de conformidade para cimentos correntes
(a) Data de entrada em aplicação da norma harmonizada
(b) Data final do período de coexistência
(c) Sistema de avaliação e verificação da regularidade do desempenho