## Folha 1
MLD030 | m |  | Borda de testas de toros de madeira.
Borda formada por testas de toros de madeira de pinho tratada em autoclave com sais hidrossolúveis, de 8 a 10 cm de diâmetro e 70 cm de altura, enroladas e unidas entre si através de arame de aço galvanizado, cravadas no terreno, sobressaindo 35 cm do solo.
Unitário |  | Ud |  | Descrição | Rend. | Preço unitário | Importância
mt18bma020c |  | m |  | Borda de testas de toros de madeira de pinho tratada em autoclave com sais hidrossolúveis, com classe de risco 4 segundo NP EN 335, de 8 a 10 cm de diâmetro e 70 cm de altura, enroladas e unidas entre si através de arame de aço galvanizado. | 1.05 | 28.2 | 29.61
mo041 |  | h |  | Oficial de 1ª construção de obra civil. | 0.66 | 22.68 | 14.97
mo087 |  | h |  | Ajudante de construção de obra civil. | 0.88 | 22.13 | 19.47
|  | % |  | Custos directos complementares | 2 | 64.05 | 1.28
Custo de manutenção decenal: 17,31€ nos primeiros 10 anos. | [5 empty] | Total: | 65.33