## Folha 1
MPI030 | m² |  | Camada de acabamento superficial para pavimento de aglomerado asfáltico, sistema "COMPOSAN INDUSTRIAL Y TECNOLOGÍA".
Camada de acabamento superficial para pavimento de aglomerado asfáltico, realizada com o sistema Compo LSP "COMPOSAN INDUSTRIAL Y TECNOLOGÍA", através da aplicação de leitada sintética LB-1 formada por água, emulsão, Compo LSP, cor vermelho, à base de resinas sintéticas e pigmentos (3,315 kg/m²) e inerte britado, aplicada mecanicamente com máquina autopropulsada. O preço não inclui a superfície suporte nem a preparação da superfície suporte.
Unitário |  | Ud |  | Descrição | Rend. | Preço unitário | Importância
mt47cit025a |  | kg |  | Emulsão, Compo LSP "COMPOSAN INDUSTRIAL Y TECNOLOGÍA", cor vermelho, à base de resinas sintéticas e pigmentos. | 3.315 | 4.35 | 14.42
mt01arp050a |  | t |  | Agregado britado de 0 a 6 mm de diâmetro, com desgaste no ensaio de Los Angeles < 25. | 0.011 | 12.64 | 0.14
mt01arp050b |  | t |  | Agregado britado de 6 a 12 mm de diâmetro, com desgaste no ensaio de Los Angeles < 25. | 0.003 | 12.64 | 0.04
mq11ext030 |  | h |  | Espalhadora asfáltica sobre rastos, de 81 kW. | 0.003 | 231.73 | 0.7
mo041 |  | h |  | Oficial de 1ª construção de obra civil. | 0.008 | 22.68 | 0.18
mo087 |  | h |  | Ajudante de construção de obra civil. | 0.008 | 22.13 | 0.18
|  | % |  | Custos directos complementares | 2 | 15.66 | 0.31
Custo de manutenção decenal: 2,24€ nos primeiros 10 anos. | [5 empty] | Total: | 15.97