## Folha 1
TAF010 | Ud |  | Campo de futebol 3x3, sistema Compofútbol X-Tress "COMPOSAN INDUSTRIAL Y TECNOLOGÍA".
Campo de futebol 3x3, de 20x10 m, sistema Compofútbol X-Tress "COMPOSAN INDUSTRIAL Y TECNOLOGÍA", com uma porta de acesso e vidros de segurança temperados, de 12 mm de espessura, formado por uma estrutura metálica modular, composta por perfis, tubos e pilares, de aço S235JR laminado a quente; um conjunto de vidros de segurança temperados, de 12 mm de espessura, com furos para fixação à estrutura; um conjunto de duas redes de baliza, cor branca; 8 mastros de rede de protecção de fundo para fixar sobre a estrutura metálica, de tubo de aço galvanizado, de 60 mm de diâmetro e 2 m de altura; e 40 m² de rede de protecção de fundo, cor branca. Inclusive elementos de fixação. O preço não inclui o pavimento desportivo.
Unitário |  | Ud |  | Descrição | Rend. | Preço unitário | Importância
mt47cit450e |  | Ud |  | Estrutura metálica modular para campo de futebol 3x3, de 20x10 m, com uma porta de acesso, sistema Compofútbol X-Tress "COMPOSAN INDUSTRIAL Y TECNOLOGÍA", composta por perfis, tubos e pilares, de aço S235JR laminado a quente, acabamento lacado, cor azul, com elementos de fixação. | 1 | 11339.7 | 11339.7
mt47cit460e |  | Ud |  | Conjunto de vidros de segurança temperados, de 12 mm de espessura, com furos para fixação à estrutura, para campo de futebol 3x3, de 20x10 m, sistema Compofútbol X-Tress "COMPOSAN INDUSTRIAL Y TECNOLOGÍA", inclusive parafusos, elementos auxiliares e pequeno material. | 1 | 6003.81 | 6003.81
mt47cit470b |  | Ud |  | Conjunto de duas redes de baliza, cor branca, para campo de futebol 3x3, sistema Compofútbol X-Tress "COMPOSAN INDUSTRIAL Y TECNOLOGÍA". | 1 | 42.44 | 42.44
mt47cit480b |  | Ud |  | Mastro de rede de protecção de fundo para fixar sobre a estrutura metálica, de tubo de aço galvanizado, de 60 mm de diâmetro e 2 m de altura, para campo de futebol 3x3, sistema Compofútbol X-Tress "COMPOSAN INDUSTRIAL Y TECNOLOGÍA", acabamento lacado, cor azul, com elementos de fixação. | 8 | 105.36 | 842.88
mt47cit490b |  | m² |  | Rede de protecção de fundo, cor branca, para campo de futebol 3x3, sistema Compofútbol X-Tress "COMPOSAN INDUSTRIAL Y TECNOLOGÍA". | 40 | 2.47 | 98.8
mo041 |  | h |  | Oficial de 1ª construção de obra civil. | 41.855 | 22.68 | 949.27
mo087 |  | h |  | Ajudante de construção de obra civil. | 41.855 | 22.13 | 926.25
|  | % |  | Custos directos complementares | 2 | 20203.1 | 404.06
Custo de manutenção decenal: 7.000,26€ nos primeiros 10 anos. | [5 empty] | Total: | 20607.2