## Folha 1
TDA010 | Ud |  | Barra de equilíbrio.
Barra de equilíbrio de madeira de pinho silvestre, tratada em autoclave, acabamento com verniz protector, formada por uma barra quadrada de 0,15 m de lado e 3,00 m de comprimento, apoiada sobre dois postes, com parafusos de aço galvanizado, embutidos e protegidos com tampas de segurança, fixada a uma base de betão C20/25 (X0(P); D25; S2; Cl 1,0).
Unitário |  | Ud |  | Descrição | Rend. | Preço unitário | Importância
mt10hmf020fa |  | m³ |  | Betão simples C20/25 (X0(P); D25; S2; Cl 1,0), fabricado em central, segundo NP EN 206. | 0.3 | 76.59 | 22.98
mt52dep010a |  | Ud |  | Barra de equilíbrio de madeira de pinho silvestre, tratada em autoclave, com classe de risco 4 segundo NP EN 335, acabamento com verniz protector, formada por uma barra quadrada de 0,15 m de lado e 3,00 m de comprimento, apoiada sobre dois postes, com parafusos de aço galvanizado, embutidos e protegidos com tampas de segurança, para utilizadores de mais de 12 anos, com zona de segurança de 19,50 m² e 0,40 m de altura livre de queda, inclusive elementos de fixação. Segundo NP EN 1176-1. | 1 | 507.76 | 507.76
mo041 |  | h |  | Oficial de 1ª construção de obra civil. | 0.88 | 22.68 | 19.96
mo087 |  | h |  | Ajudante de construção de obra civil. | 1.32 | 22.13 | 29.21
|  | % |  | Custos directos complementares | 2 | 579.91 | 11.6
Custo de manutenção decenal: 118,30€ nos primeiros 10 anos. | [5 empty] | Total: | 591.51