## Folha 1
TDA020 | Ud |  | Barras suspensas.
Barras suspensas para exercícios de elevações a pulso, formadas por três postes quadrados de 0,15 m de lado, dois de 2,30 m e outro de 2,20 m de altura vista, de madeira de pinho silvestre, tratada em autoclave, acabamento com verniz protector, com duas barras de aço de 1,00 m, com parafusos de aço galvanizado, embutidos e protegidos com tampas de segurança, fixadas a uma base de betão C20/25 (X0(P); D25; S2; Cl 1,0).
Unitário |  | Ud |  | Descrição | Rend. | Preço unitário | Importância
mt10hmf020fa |  | m³ |  | Betão simples C20/25 (X0(P); D25; S2; Cl 1,0), fabricado em central, segundo NP EN 206. | 0.45 | 76.59 | 34.47
mt52dep020a |  | Ud |  | Barras suspensas para exercícios de elevações a pulso, formadas por três postes quadrados de 0,15 m de lado, dois de 2,30 m e outro de 2,20 m de altura vista, de madeira de pinho silvestre, tratada em autoclave, com classe de risco 4 segundo NP EN 335, acabamento com verniz protector, com duas barras de aço de 1,00 m, com parafusos de aço galvanizado, embutidos e protegidos com tampas de segurança, para utilizadores de mais de 12 anos, com zona de segurança de 20,00 m² e 2,00 m de altura livre de queda, inclusive elementos de fixação. Segundo NP EN 1176-1. | 1 | 708.01 | 708.01
mo041 |  | h |  | Oficial de 1ª construção de obra civil. | 1.65 | 22.68 | 37.42
mo087 |  | h |  | Ajudante de construção de obra civil. | 2.53 | 22.13 | 55.99
|  | % |  | Custos directos complementares | 2 | 835.89 | 16.72
Custo de manutenção decenal: 170,52€ nos primeiros 10 anos. | [5 empty] | Total: | 852.61