## Folha 1
TDA050 | Ud |  | Barras de flexões.
Barras de flexões, formadas por três postes quadrados de 0,15 m de lado, dois de 1,20 m e outro de 1,00 m de altura vista, de madeira de pinho silvestre, tratada em autoclave, acabamento com verniz protector, com duas barras de aço de 1,00 m, com parafusos de aço galvanizado, embutidos e protegidos com tampas de segurança, fixadas a uma base de betão C20/25 (X0(P); D25; S2; Cl 1,0).
Unitário |  | Ud |  | Descrição | Rend. | Preço unitário | Importância
mt10hmf020fa |  | m³ |  | Betão simples C20/25 (X0(P); D25; S2; Cl 1,0), fabricado em central, segundo NP EN 206. | 0.45 | 76.59 | 34.47
mt52dep050a |  | Ud |  | Barras de flexões, formadas por três postes quadrados de 0,15 m de lado, dois de 1,20 m e outro de 1,00 m de altura vista, de madeira de pinho silvestre, tratada em autoclave, com classe de risco 4 segundo NP EN 335, acabamento com verniz protector, com duas barras de aço de 1,00 m, com parafusos de aço galvanizado, embutidos e protegidos com tampas de segurança, para utilizadores de mais de 12 anos, com zona de segurança de 18,00 m² e 0,50 m de altura livre de queda, inclusive elementos de fixação. Segundo NP EN 1176-1. | 1 | 550.67 | 550.67
mo041 |  | h |  | Oficial de 1ª construção de obra civil. | 1.32 | 22.68 | 29.94
mo087 |  | h |  | Ajudante de construção de obra civil. | 1.98 | 22.13 | 43.82
|  | % |  | Custos directos complementares | 2 | 658.9 | 13.18
Custo de manutenção decenal: 134,42€ nos primeiros 10 anos. | [5 empty] | Total: | 672.08