## Folha 1
TDA060 | Ud |  | Banco de abdominais.
Banco de abdominais, formado por um painel de 1,75x0,75 m apoiado em seis postes quadrados de 0,15 m de lado, dois de 0,80 m e quatro de 0,5 m de altura vista, de madeira de pinho silvestre, tratada em autoclave, acabamento com verniz protector, com duas barras de aço de 1,00 m, com parafusos de aço galvanizado, embutidos e protegidos com tampas de segurança, fixado a uma base de betão C20/25 (X0(P); D25; S2; Cl 1,0).
Unitário |  | Ud |  | Descrição | Rend. | Preço unitário | Importância
mt10hmf020fa |  | m³ |  | Betão simples C20/25 (X0(P); D25; S2; Cl 1,0), fabricado em central, segundo NP EN 206. | 0.6 | 76.59 | 45.95
mt52dep060a |  | Ud |  | Banco de abdominais, formado por um painel de 1,75x0,75 m apoiado em seis postes quadrados de 0,15 m de lado, dois de 0,80 m e quatro de 0,5 m de altura vista, de madeira de pinho silvestre, tratada em autoclave, com classe de risco 4 segundo NP EN 335, acabamento com verniz protector, com duas barras de aço de 1,00 m, com parafusos de aço galvanizado, embutidos e protegidos com tampas de segurança, para utilizadores de mais de 15 anos, com zona de segurança de 30,00 m² e 0,50 m de altura livre de queda, inclusive elementos de fixação. Segundo NP EN 1176-1. | 1 | 1108.5 | 1108.5
mo041 |  | h |  | Oficial de 1ª construção de obra civil. | 1.54 | 22.68 | 34.93
mo087 |  | h |  | Ajudante de construção de obra civil. | 2.2 | 22.13 | 48.69
|  | % |  | Custos directos complementares | 2 | 1238.07 | 24.76
Custo de manutenção decenal: 252,57€ nos primeiros 10 anos. | [5 empty] | Total: | 1262.83