## Folha 1
TDA080 | Ud |  | Escada horizontal.
Escada horizontal para exercícios de equilíbrio e estiramentos, formada por quatro postes quadrados de 0,15 m de lado e 2,60 m de altura vista e duas barras de 4,00 m de comprimento, de madeira de pinho silvestre, tratada em autoclave, acabamento com verniz protector, com estrutura de barras paralelas de aço, com parafusos de aço galvanizado, embutidos e protegidos com tampas de segurança, fixada a uma base de betão C20/25 (X0(P); D25; S2; Cl 1,0).
Unitário |  | Ud |  | Descrição | Rend. | Preço unitário | Importância
mt10hmf020fa |  | m³ |  | Betão simples C20/25 (X0(P); D25; S2; Cl 1,0), fabricado em central, segundo NP EN 206. | 0.6 | 76.59 | 45.95
mt52dep080a |  | Ud |  | Escada horizontal para exercícios de equilíbrio e estiramentos, formada por quatro postes quadrados de 0,15 m de lado e 2,60 m de altura vista e duas barras de 4,00 m de comprimento, de madeira de pinho silvestre, tratada em autoclave, com classe de risco 4 segundo NP EN 335, acabamento com verniz protector, com estrutura de barras paralelas de aço, com parafusos de aço galvanizado, embutidos e protegidos com tampas de segurança, para utilizadores de mais de 12 anos, com zona de segurança de 54,00 m² e 2,70 m de altura livre de queda, inclusive elementos de fixação. Segundo NP EN 1176-1. | 1 | 1501.83 | 1501.83
mo041 |  | h |  | Oficial de 1ª construção de obra civil. | 2.2 | 22.68 | 49.9
mo087 |  | h |  | Ajudante de construção de obra civil. | 3.3 | 22.13 | 73.03
|  | % |  | Custos directos complementares | 2 | 1670.71 | 33.41
Custo de manutenção decenal: 340,82€ nos primeiros 10 anos. | [5 empty] | Total: | 1704.12