## Folha 1
TDA090 | Ud |  | Espaldar duplo.
Espaldar duplo para exercícios de estiramentos, formado por três postes quadrados de 0,15 m de lado e 2,50 m de altura vista, separados 1,00 m, de madeira de pinho silvestre, tratada em autoclave, acabamento com verniz protector, unidos através de barras paralelas de aço, com parafusos de aço galvanizado, embutidos e protegidos com tampas de segurança, fixada a uma base de betão C20/25 (X0(P); D25; S2; Cl 1,0).
Unitário |  | Ud |  | Descrição | Rend. | Preço unitário | Importância
mt10hmf020fa |  | m³ |  | Betão simples C20/25 (X0(P); D25; S2; Cl 1,0), fabricado em central, segundo NP EN 206. | 0.6 | 76.59 | 45.95
mt52dep090a |  | Ud |  | Espaldar duplo para exercícios de estiramentos, formado por três postes quadrados de 0,15 m de lado e 2,50 m de altura vista, separados 1,00 m, de madeira de pinho silvestre, tratada em autoclave, com classe de risco 4 segundo NP EN 335, acabamento com verniz protector, unidos através de barras paralelas de aço, com parafusos de aço galvanizado, embutidos e protegidos com tampas de segurança, para utilizadores de mais de 12 anos, com zona de segurança de 19,50 m² e 1,70 m de altura livre de queda, inclusive elementos de fixação. Segundo NP EN 1176-1. | 1 | 1752.14 | 1752.14
mo041 |  | h |  | Oficial de 1ª construção de obra civil. | 2.42 | 22.68 | 54.89
mo087 |  | h |  | Ajudante de construção de obra civil. | 3.85 | 22.13 | 85.2
|  | % |  | Custos directos complementares | 2 | 1938.18 | 38.76
Custo de manutenção decenal: 395,39€ nos primeiros 10 anos. | [5 empty] | Total: | 1976.94