## Folha 1
TDA100 | Ud |  | Conjunto de barras de salto.
Conjunto de 3 barras para exercícios de saltos, separadas 1,50 m entre sí, formadas por dois postes quadrados de 0,15 m de lado e 0,70 m de altura vista, separados 1,00 m, de madeira de pinho silvestre, tratada em autoclave, acabamento com verniz protector, unidos através de uma barra de aço, com parafusos de aço galvanizado, embutidos e protegidos com tampas de segurança, fixadas a uma base de betão C20/25 (X0(P); D25; S2; Cl 1,0).
Unitário |  | Ud |  | Descrição | Rend. | Preço unitário | Importância
mt10hmf020fa |  | m³ |  | Betão simples C20/25 (X0(P); D25; S2; Cl 1,0), fabricado em central, segundo NP EN 206. | 0.9 | 76.59 | 68.93
mt52dep100g |  | Ud |  | Barra para exercícios de saltos, formada por dois postes quadrados de 0,15 m de lado e 0,70 m de altura vista, separados 1,00 m, de madeira de pinho silvestre, tratada em autoclave, com classe de risco 4 segundo NP EN 335, acabamento com verniz protector, unidos através de uma barra de aço, com parafusos de aço galvanizado, embutidos e protegidos com tampas de segurança, para utilizadores de mais de 12 anos, com zona de segurança de 6,00 m² e 0,50 m de altura livre de queda, inclusive elementos de fixação. Segundo NP EN 1176-1. | 3 | 607.89 | 1823.67
mo041 |  | h |  | Oficial de 1ª construção de obra civil. | 1.65 | 22.68 | 37.42
mo087 |  | h |  | Ajudante de construção de obra civil. | 2.475 | 22.13 | 54.77
|  | % |  | Custos directos complementares | 2 | 1984.79 | 39.7
Custo de manutenção decenal: 404,90€ nos primeiros 10 anos. | [5 empty] | Total: | 2024.49