## Folha 1
TDB010 | Ud |  | Rampa de subida e descida.
Rampa de subida e descida para bicicletas, de madeira de pinho silvestre, tratada em autoclave, acabamento com verniz protector, de 3,50x0,40x0,35 m, com parafusos de aço galvanizado, embutidos e protegidos com tampas de segurança, fixada a uma base de betão C20/25 (X0(P); D25; S2; Cl 1,0).
Unitário |  | Ud |  | Descrição | Rend. | Preço unitário | Importância
mt10hmf020fa |  | m³ |  | Betão simples C20/25 (X0(P); D25; S2; Cl 1,0), fabricado em central, segundo NP EN 206. | 0.6 | 76.59 | 45.95
mt52bic010a |  | Ud |  | Rampa de subida e descida para bicicletas, de madeira de pinho silvestre, tratada em autoclave, com classe de risco 4 segundo NP EN 335, acabamento com verniz protector, de 3,50x0,40x0,35 m, com parafusos de aço galvanizado, embutidos e protegidos com tampas de segurança, com zona de segurança de 28,00 m², inclusive elementos de fixação. | 1 | 3146.7 | 3146.7
mo041 |  | h |  | Oficial de 1ª construção de obra civil. | 8.8 | 22.68 | 199.58
mo087 |  | h |  | Ajudante de construção de obra civil. | 17.6 | 22.13 | 389.49
|  | % |  | Custos directos complementares | 2 | 3781.72 | 75.63
Custo de manutenção decenal: 771,47€ nos primeiros 10 anos. | [5 empty] | Total: | 3857.35