## Folha 1
TDC010 | Ud |  | Placa indicadora de exercício.
Placa indicadora de exercício físico ao ar livre, de madeira de pinho silvestre, tratada em autoclave, acabamento com verniz protector, formado por painel e poste de 0,15 m de lado e 0,90 m de altura vista, com parafusos de aço galvanizado, embutidos e protegidos com tampas de segurança, fixado a uma base de betão C20/25 (X0(P); D25; S2; Cl 1,0).
Unitário |  | Ud |  | Descrição | Rend. | Preço unitário | Importância
mt10hmf020fa |  | m³ |  | Betão simples C20/25 (X0(P); D25; S2; Cl 1,0), fabricado em central, segundo NP EN 206. | 0.15 | 76.59 | 11.49
mt52dep200b |  | Ud |  | Placa indicadora de exercício físico ao ar livre, de madeira de pinho silvestre, tratada em autoclave, com classe de risco 4 segundo NP EN 335, acabamento com verniz protector, formado por painel e poste de 0,15 m de lado e 0,90 m de altura vista, com parafusos de aço galvanizado, embutidos e protegidos com tampas de segurança, inclusive elementos de fixação. | 1 | 64.36 | 64.36
mo041 |  | h |  | Oficial de 1ª construção de obra civil. | 0.385 | 22.68 | 8.73
mo087 |  | h |  | Ajudante de construção de obra civil. | 0.715 | 22.13 | 15.82
|  | % |  | Custos directos complementares | 2 | 100.4 | 2.01
Custo de manutenção decenal: 20,48€ nos primeiros 10 anos. | [5 empty] | Total: | 102.41