## Folha 1
TDG030 | Ud |  | Tabela de basquetebol, anti-vandalismo.
Tabela fixa de basquetebol, anti-vandalismo, de 3,95 m de altura formada por: poste de tubo de aço de 120 mm de diâmetro e 4 mm de espessura, com curva soldada, quadro de tubo rectangular de 50x30 cm e tirantes de tubo de aço, tudo pintado com pó de poliéster, tabela metálico tipo leque, de 120x90 cm, aro reforçado de aço colocado a uma altura de 3,05 m e rede de cabo de aço plastificado, para utilizadores de mais de 8 anos, encastrada 70 cm en uma base de betão C20/25 (X0(P); D25; S2; Cl 1,0). O preço inclui a escavação.
Unitário |  | Ud |  | Descrição | Rend. | Preço unitário | Importância
mt52dep240a |  | Ud |  | Tabela fixa de basquetebol, anti-vandalismo, de 3,95 m de altura formada por: poste de tubo de aço de 120 mm de diâmetro e 4 mm de espessura, com curva soldada, quadro de tubo rectangular de 50x30 cm e tirantes de tubo de aço, tudo pintado com pó de poliéster, tabela metálico tipo leque, de 120x90 cm, aro reforçado de aço colocado a uma altura de 3,05 m e rede de cabo de aço plastificado, para utilizadores de mais de 8 anos. | 1 | 1644.87 | 1644.87
mt10hmf020fa |  | m³ |  | Betão simples C20/25 (X0(P); D25; S2; Cl 1,0), fabricado em central, segundo NP EN 206. | 0.34 | 76.59 | 26.04
mo041 |  | h |  | Oficial de 1ª construção de obra civil. | 1.65 | 22.68 | 37.42
mo087 |  | h |  | Ajudante de construção de obra civil. | 2.2 | 22.13 | 48.69
mo011 |  | h |  | Oficial de 1ª montador. | 2.75 | 23.31 | 64.1
mo080 |  | h |  | Ajudante de montador. | 2.75 | 22.13 | 60.86
|  | % |  | Custos directos complementares | 2 | 1881.98 | 37.64
Custo de manutenção decenal: 990,52€ nos primeiros 10 anos. | [5 empty] | Total: | 1919.62