## Folha 1
TDG070 | Ud |  | Baliza de andebol ou de futsal, anti-vandalismo.
Baliza de andebol ou futsal, anti-vandalismo, de 3 m de base e 2 m de altura formada por: postes e barra de secção quadrada de 80x80 mm, de aço, acabamento com verniz de poliuretano em faixas brancas e vermelhas, base de tubo de secção rectangular de 80x40 mm e rede de cabo de aço de 25 mm de diâmetro, fixado a uma superfície suporte com elementos de ancoragem. O preço não inclui a superfície suporte.
Unitário |  | Ud |  | Descrição | Rend. | Preço unitário | Importância
mt52dep280a |  | Ud |  | Baliza de andebol ou futsal, anti-vandalismo, de 3 m de base e 2 m de altura formada por: postes e barra de secção quadrada de 80x80 mm, de aço, acabamento com verniz de poliuretano em faixas brancas e vermelhas, base de tubo de secção rectangular de 80x40 mm e rede de cabo de aço de 25 mm de diâmetro, incluindo quatro chapas anti-tombo para aparafusar o tubo à superfície suporte. | 1 | 1215.77 | 1215.77
mt50spl105b |  | Ud |  | Fixação composta por bucha química, anilha e parafuso de aço. | 0.34 | 5.82 | 1.98
mo011 |  | h |  | Oficial de 1ª montador. | 1.1 | 23.31 | 25.64
mo080 |  | h |  | Ajudante de montador. | 1.65 | 22.13 | 36.51
|  | % |  | Custos directos complementares | 2 | 1279.9 | 25.6
Custo de manutenção decenal: 472,59€ nos primeiros 10 anos. | [5 empty] | Total: | 1305.5