## Folha 1
TDG100 | Ud |  | Conjunto multidesporto.
Conjunto multidesporto composto dos seguintes elementos: BALIZA: anti-vandalismo, de 3 m de base e 2 m de altura, postes e barra de secção quadrada de 80x80 mm de aço com suportes de poliamida para fixação da rede à baliza (não incluída neste preço); TABELA: tabela anti-vandalismo de chapa galvanizada perfurada, de 120x90 cm, aro de varão maciço colocado a uma altura de 3,05 m e rede de cabo de aço plastificado, fixado a uma base de betão C20/25 (X0(P); D25; S2; Cl 1,0). O preço inclui a escavação.
Unitário |  | Ud |  | Descrição | Rend. | Preço unitário | Importância
mt52dep310 |  | Ud |  | Conjunto multidesporto composto dos seguintes elementos: baliza anti-vandalismo, de 3 m de base e 2 m de altura, postes e barra de secção quadrada de 80x80 mm de aço com suportes de poliamida para fixação da rede à baliza (não incluída neste preço); tabela com tabela anti-vandalismo de chapa galvanizada perfurada, de 120x90 cm, aro de varão maciço colocado a uma altura de 3,05 m e rede de cabo de aço plastificado. Inclusive chapas metálicas e parafusos de segurança para a ligação entre a baliza e a tabela. | 1 | 1702.08 | 1702.08
mt10hmf020fa |  | m³ |  | Betão simples C20/25 (X0(P); D25; S2; Cl 1,0), fabricado em central, segundo NP EN 206. | 0.65 | 76.59 | 49.78
mo041 |  | h |  | Oficial de 1ª construção de obra civil. | 3.3 | 22.68 | 74.84
mo087 |  | h |  | Ajudante de construção de obra civil. | 4.95 | 22.13 | 109.54
mo011 |  | h |  | Oficial de 1ª montador. | 3.3 | 23.31 | 76.92
mo080 |  | h |  | Ajudante de montador. | 4.95 | 22.13 | 109.54
|  | % |  | Custos directos complementares | 2 | 2122.7 | 42.45
Custo de manutenção decenal: 1.052,26€ nos primeiros 10 anos. | [5 empty] | Total: | 2165.15