## Folha 1
TDG150 | Ud |  | Mesa de ping-pong, anti-vandalismo.
Mesa de ping-pong, anti-vandalismo, formada por: painel de 274x152x6,5 cm, de poliéster e fibra de vidro reforçado no seu interior por uma estrutura de tubos metálicos, colocado a uma altura de 76 cm, suportes metálicos de tubo rectangular soldado e reforçado, com protecção anticorrosão e rede de chapa metálica perfurada de 2 mm de espessura com estrutura de aço maciço em todo o perímetro, fixada a uma superfície suporte com elementos de ancoragem. O preço não inclui a superfície suporte.
Unitário |  | Ud |  | Descrição | Rend. | Preço unitário | Importância
mt52dep360 |  | Ud |  | Mesa de ping-pong, anti-vandalismo, formada por: painel de 274x152x6,5 cm, de poliéster e fibra de vidro reforçado no seu interior por uma estrutura de tubos metálicos, colocado a uma altura de 76 cm, suportes metálicos de tubo rectangular soldado e reforçado, com protecção anticorrosão e rede de chapa metálica perfurada de 2 mm de espessura com estrutura de aço maciço em todo o perímetro, inclusive pernos de ancoragem. | 1 | 2846.33 | 2846.33
mo011 |  | h |  | Oficial de 1ª montador. | 0.55 | 23.31 | 12.82
mo080 |  | h |  | Ajudante de montador. | 1.1 | 22.13 | 24.34
|  | % |  | Custos directos complementares | 2 | 2883.49 | 57.67
Custo de manutenção decenal: 1.544,11€ nos primeiros 10 anos. | [5 empty] | Total: | 2941.16