## Folha 1
TDG160 | Ud |  | Delimitação de pista de petanca.
Estrutura de madeira de pinho silvestre, tratada em autoclave, para delimitação de pista de petanca, de 40 cm de altura nos lados menores e de 20 cm nos lados maiores, com uma superfície de jogo de 15x4 m.
Unitário |  | Ud |  | Descrição | Rend. | Preço unitário | Importância
mt52dep370 |  | Ud |  | Estrutura de madeira de pinho silvestre, tratada em autoclave, para delimitação de pista de petanca, de 40 cm de altura nos lados menores e de 20 cm nos lados maiores, com uma superfície de jogo de 15x4 m, incluindo chapas metálicas para reforços verticais intermédios e parafusos de segurança para a ligação entre peças. | 1 | 2503.06 | 2503.06
mo041 |  | h |  | Oficial de 1ª construção de obra civil. | 22 | 22.68 | 498.96
mo087 |  | h |  | Ajudante de construção de obra civil. | 33 | 22.13 | 730.29
|  | % |  | Custos directos complementares | 2 | 3732.31 | 74.65
Custo de manutenção decenal: 1.987,23€ nos primeiros 10 anos. | [5 empty] | Total: | 3806.96