## Folha 1
TDG170 | Ud |  | Rede de protecção de pista desportiva.
Rede de protecção de pista desportiva, fixa, especialmente indicada para campos de futebol 8, de futebol 11, de futsal ou de andebol, para evitar a saída de bolas do campo, de 10 m de comprimento e 4 m de altura, de cordas de nylon de 100x100 mm de vão de malha e 3 mm de diâmetro, cosida com cabo de aço entrelaçado superior e inferiormente e fixada a postes de tubo de aço de 90 mm de diâmetro, de 4,8 m de altura e 5 mm de espessura, colocados cada 5 m, fixados a uma base de betão C20/25 (X0(P); D25; S2; Cl 1,0) de 0,80x0,80x1,00 m, com elementos de ancoragem. O preço inclui a escavação.
Unitário |  | Ud |  | Descrição | Rend. | Preço unitário | Importância
mt52dep380a |  | m² |  | Rede de protecção de pista desportiva, de cordas de nylon de 100x100 mm de vão de malha e 3 mm de diâmetro, com ganchos de aço galvanizado para fixar a rede. | 40 | 3.06 | 122.4
mt52dep390a |  | Ud |  | Poste de tubo de aço galvanizado de 90 mm de diâmetro, de 4,8 m de altura e 5 mm de espessura, com suportes de aço para encastrar os postes, anilhas para colocar os cabos e tensores para fixar a rede. | 3 | 61.62 | 184.86
mt52dep400d |  | m |  | Cabo de aço entrançado de 15 mm de diâmetro. | 20 | 4.6 | 92
mt10hmf020fa |  | m³ |  | Betão simples C20/25 (X0(P); D25; S2; Cl 1,0), fabricado em central, segundo NP EN 206. | 2 | 76.59 | 153.18
mo041 |  | h |  | Oficial de 1ª construção de obra civil. | 0.11 | 22.68 | 2.49
mo087 |  | h |  | Ajudante de construção de obra civil. | 4.264 | 22.13 | 94.36
mo011 |  | h |  | Oficial de 1ª montador. | 4.73 | 23.31 | 110.26
|  | % |  | Custos directos complementares | 2 | 759.55 | 15.19
Custo de manutenção decenal: 251,02€ nos primeiros 10 anos. | [5 empty] | Total: | 774.74