## Folha 1
TDG180 | Ud |  | Rede para campo de ténis.
Rede para campo de ténis, formada por rede de nylon reforçado, postes de apoio e acessórios regulamentares, segundo norma federativa, com ancoragens de pavimento para postes de tubo de alumínio de 93 mm de diâmetro e 420 mm de comprimento, com tampa, fixados a cubo de betão C20/25 (X0(P); D25; S2; Cl 1,0) de 50x50x40 cm.
Unitário |  | Ud |  | Descrição | Rend. | Preço unitário | Importância
mt10hmf020fa |  | m³ |  | Betão simples C20/25 (X0(P); D25; S2; Cl 1,0), fabricado em central, segundo NP EN 206. | 0.3 | 76.59 | 22.98
mt47ede011a |  | Ud |  | Bainha de alumínio para ancoragem no solo de poste de ténis, em tubo de 93 mm de diâmetro e 420 mm de comprimento, com tampa. | 2 | 42.98 | 85.96
mt47ede010a |  | Ud |  | Equipamento desportivo para campo de ténis, composto de rede de nylon reforçado, postes de apoio e acessórios regulamentares, segundo norma federativa. | 1 | 859.64 | 859.64
mo041 |  | h |  | Oficial de 1ª construção de obra civil. | 4.4 | 22.68 | 99.79
mo087 |  | h |  | Ajudante de construção de obra civil. | 4.4 | 22.13 | 97.37
|  | % |  | Custos directos complementares | 2 | 1165.74 | 23.31
Custo de manutenção decenal: 701,54€ nos primeiros 10 anos. | [5 empty] | Total: | 1189.05