## Folha 1
TDM035 | m² |  | Pintura com tinta de borracha clorada sobre paramento horizontal em campos desportivos.
Aplicação manual de duas demãos de tinta de borracha clorada, anti-deslizante, cor verde, acabamento acetinado, textura lisa, diluídas com 10 a 15% de diluente formulado à base de hidrocarbonetos aromáticos, (rendimento: 0,11 l/m² cada demão); sobre paramento horizontal de betão, para pista desportiva. O preço inclui a protecção dos elementos da envolvente que possam ser afectados durante os trabalhos.
Unitário |  | Ud |  | Descrição | Rend. | Preço unitário | Importância
mt27pdj025b |  | l |  | Tinta à base de resinas de borracha clorada, cor verde, acabamento acetinado, textura lisa, resistente aos álcalis e anti-deslizante, resistência ao deslizamento maior que 45 segundo ENV 12633; para aplicar com trincha, rolo ou pistola. | 0.22 | 15.19 | 3.34
mt27wad100 |  | l |  | Dissolvente formado à base de hidrocarbonetos aromáticos de alto ponto de ebulição. | 0.033 | 5.77 | 0.19
mo038 |  | h |  | Oficial de 1ª pintor. | 0.11 | 22.68 | 2.49
mo076 |  | h |  | Ajudante de pintor. | 0.11 | 22.13 | 2.43
|  | % |  | Custos directos complementares | 2 | 8.45 | 0.17
Custo de manutenção decenal: 11,12€ nos primeiros 10 anos. | [5 empty] | Total: | 8.62