## Folha 1
TDM040 | Ud |  | Marcação e sinalização de pistas desportivas, com tinta plástica.
Aplicação manual de duas demãos de tinta plástica anti-deslizante, cor branca, acabamento acetinado, textura lisa, a primeira demão diluída com 20% de água e a seguinte diluída com 5% de água ou não diluída; para marcação e sinalização de campo de ténis, com linhas de 5 cm de largura, contínuas ou descontínuas, segundo as normas federativas.
Unitário |  | Ud |  | Descrição | Rend. | Preço unitário | Importância
mt27pii060x |  | l |  | Tinta plástica, à base de resinas acrílicas, cor branca, acabamento acetinado, textura lisa, anti-deslizante; para aplicar com trincha, rolo ou pistola. | 1.81 | 12.3 | 22.26
mt27wav020b |  | m |  | Fita adesiva de pintor, de 50 mm de largura. | 347.6 | 0.2 | 69.52
mo038 |  | h |  | Oficial de 1ª pintor. | 10.428 | 22.68 | 236.51
mo076 |  | h |  | Ajudante de pintor. | 10.428 | 22.13 | 230.77
|  | % |  | Custos directos complementares | 2 | 559.06 | 11.18
Custo de manutenção decenal: 906,68€ nos primeiros 10 anos. | [5 empty] | Total: | 570.24