## Folha 1
TIB010 | Ud | Candeeiro de pé de aço corten.
Balizador modelo Área "SANTA & COLE", de 1100 mm de altura, composto por corpo de aço corten de 6 mm de espessura com forma de tetraedro e reflector inclinado de aço inoxidável AISI 304, com 3 led de 25 W, fixado a uma base de betão C20/25 (X0(P); D25; S2; Cl 1,0).
Unitário |  | Ud | Descrição | Rend. | Preço unitário | Importância
mt34syc301b |  | Ud | Balizador modelo Área "SANTA & COLE", de 1100 mm de altura, composto por corpo de aço corten de 6 mm de espessura com forma de tetraedro e reflector inclinado de aço inoxidável AISI 304, com 3 led de 25 W, classe de protecção I, grau de protecção IP66, inclusive pernos de ancoragem. | 1 | 1593.78 | 1593.78
mt10hmf020fa |  | m³ | Betão simples C20/25 (X0(P); D25; S2; Cl 1,0), fabricado em central, segundo NP EN 206. | 0.25 | 76.59 | 19.15
mo020 |  | h | Oficial de 1ª construção. | 0.22 | 22.68 | 4.99
mo077 |  | h | Ajudante de construção. | 0.22 | 22.13 | 4.87
mo003 |  | h | Oficial de 1ª electricista. | 0.22 | 23.31 | 5.13
mo102 |  | h | Ajudante de electricista. | 0.22 | 22.09 | 4.86
|  | % | Custos directos complementares | 2 | 1632.78 | 32.66
Custo de manutenção decenal: 882,68€ nos primeiros 10 anos. |  |  |  |  | Total: | 1665.44