## Folha 1
TMA030 | Ud |  | Borda metálica de aço corten, para protecção de caldeira de árvore.
Borda metálica, de peça flexível de chapa dobrada de aço corten, de 175 mm de altura, 1,5 mm de espessura e 920 mm de diâmetro, com o extremo superior arredondado com uma largura de 14 mm e com os seus laterais unidos entre si através de parafusos passantes o auto-roscantes de aço inoxidável, introduzida no terreno, para protecção de caldeira de árvore.
Unitário |  | Ud |  | Descrição | Rend. | Preço unitário | Importância
mt18bmp050cc |  | Ud |  | Borda metálica, de peça flexível de chapa dobrada de aço corten, de 175 mm de altura, 1,5 mm de espessura e 920 mm de diâmetro, com o extremo superior arredondado com uma largura de 14 mm e com os seus laterais unidos entre si através de parafusos passantes o auto-roscantes de aço inoxidável, para introduzir no terreno. | 1 | 36.64 | 36.64
mo087 |  | h |  | Ajudante de construção de obra civil. | 0.088 | 22.13 | 1.95
|  | % |  | Custos directos complementares | 2 | 38.59 | 0.77
Custo de manutenção decenal: 21,04€ nos primeiros 10 anos. | [5 empty] | Total: | 39.36