## Folha 1
TMB020 | Ud |  | Banco de madeira.
Banco, de 180x70x45 cm com assento e encosto de madeira tropical e corpo estrutural de aço, fixado a uma superfície suporte com elementos de ancoragem. O preço não inclui a superfície suporte.
Unitário |  | Ud |  | Descrição | Rend. | Preço unitário | Importância
mt52ban020a |  | Ud |  | Banco, de 180x70x45 cm com assento e encosto de madeira tropical e corpo estrutural de aço, inclusive pernos de ancoragem. | 1 | 484.65 | 484.65
mt09reh330 |  | kg |  | Argamassa de resina epóxi com areia de sílica, de endurecimento rápido, para enchimento de ancoragens. | 0.1 | 5.11 | 0.51
mo041 |  | h |  | Oficial de 1ª construção de obra civil. | 0.583 | 22.68 | 13.22
mo087 |  | h |  | Ajudante de construção de obra civil. | 0.583 | 22.13 | 12.9
|  | % |  | Custos directos complementares | 2 | 511.28 | 10.23
Custo de manutenção decenal: 333,77€ nos primeiros 10 anos. | [5 empty] | Total: | 521.51