## Folha 1
TMB060 | Ud | Mesa para piquenique.
Conjunto de mesa para piquenique, composto por uma mesa de 90x90x55 cm e dois bancos, de madeira de pinho tratada em autoclave, fixado a uma superfície suporte com elementos de ancoragem. O preço não inclui a superfície suporte.
Unitário |  |  | Ud | Descrição | Rend. | Preço unitário | Importância
mt50spl105b |  |  | Ud | Fixação composta por bucha química, anilha e parafuso de aço. | 8 | 5.82 | 46.56
mt52mug210a |  |  | Ud | Conjunto de mesa para piquenique. | 1 | 143.03 | 143.03
mo041 |  |  | h | Oficial de 1ª construção de obra civil. | 0.55 | 22.68 | 12.47
mo087 |  |  | h | Ajudante de construção de obra civil. | 0.55 | 22.13 | 12.17
|  |  | % | Custos directos complementares | 2 | 214.23 | 4.28
Custo de manutenção decenal: 139,85€ nos primeiros 10 anos. | [5 empty] | Total: | 218.51