## Folha 1
TMC010 | Ud | Contentor de carga traseira, de polietileno.
Contentor de carga traseira de polietileno de alta densidade para recolha não selectiva de resíduos sólidos urbanos, de 240 l de capacidade e 96 kg de carga máxima, de 575x730x1060 mm, cor cinzento, provido de duas rodas de 200 mm de diâmetro com jantes de polipropileno e cobertura de borracha maciça sobre eixo electrozincado, asas auxiliares, bandas reflectoras, pedal de abertura de tampa e fechadura.
Unitário |  |  | Ud | Descrição | Rend. | Preço unitário | Importância
mt52muc010addp |  |  | Ud | Contentor de carga traseira de polietileno de alta densidade para recolha não selectiva de resíduos sólidos urbanos, de 240 l de capacidade e 96 kg de carga máxima, de 575x730x1060 mm, cor cinzento, resistente aos raios ultravioleta, à intempérie, às soluções ácidas e alcalinas, a fungos e bactérias e a detergentes, provido de duas rodas de 200 mm de diâmetro com jantes de polipropileno e cobertura de borracha maciça sobre eixo electrozincado, asas auxiliares, bandas reflectoras, pedal de abertura de tampa e fechadura. Segundo EN 840-1. | 1 | 74.38 | 74.38
mo087 |  |  | h | Ajudante de construção de obra civil. | 0.11 | 22.13 | 2.43
|  |  | % | Custos directos complementares | 2 | 76.81 | 1.54
[6 empty] | Total: | 78.35