## Folha 1
TMC010 | Ud | Contentor de carga traseira, de polietileno.
Contentor de carga traseira de polietileno de alta densidade para recolha selectiva de vidro, de 90 l de capacidade e 36 kg de carga máxima, de 480x550x855 mm, cor verde, provido de duas rodas de 200 mm de diâmetro com jantes de polipropileno e cobertura de borracha maciça sobre eixo electrozincado, asas auxiliares, bandas reflectoras, pedal de abertura de tampa e fechadura.
Unitário |  |  | Ud | Descrição | Rend. | Preço unitário | Importância
mt52muc010gaab |  |  | Ud | Contentor de carga traseira de polietileno de alta densidade para recolha selectiva de vidro, de 90 l de capacidade e 36 kg de carga máxima, de 480x550x855 mm, cor verde, resistente aos raios ultravioleta, à intempérie, às soluções ácidas e alcalinas, a fungos e bactérias e a detergentes, provido de duas rodas de 200 mm de diâmetro com jantes de polipropileno e cobertura de borracha maciça sobre eixo electrozincado, asas auxiliares, bandas reflectoras, pedal de abertura de tampa e fechadura. Segundo EN 840-1. | 1 | 58.64 | 58.64
mo087 |  |  | h | Ajudante de construção de obra civil. | 0.11 | 22.13 | 2.43
|  |  | % | Custos directos complementares | 2 | 61.07 | 1.22
[6 empty] | Total: | 62.29